## 区画線工
区画線設置(溶融式・手動)
規格・仕様 |  |  | 単位 | 日当たり標準施工量
|  |  |  | 供用区間 | 排水性舗装 供用区間 | 未供用区間 | 排水性舗装 未供用区間
実線 |  | 15cm | m | 1000 | 950 | 1100 | 1050
|  | 20cm | m | 925 | 879 | 1020 | 967
|  | 30cm | m | 625 | 594 | 688 | 653
|  | 45cm | m | 550 | 523 | 605 | 575
破線 |  | 15cm | m | 900 | 855 | 990 | 941
|  | 20cm | m | 825 | 784 | 908 | 862
|  | 30cm | m | 550 | 523 | 605 | 575
|  | 45cm | m | 500 | 475 | 550 | 523
ゼブラ |  | 15cm | m | 850 | 808 | 935 | 888
|  | 20cm | m | 775 | 736 | 853 | 810
|  | 30cm | m | 525 | 499 | 578 | 549
|  | 45cm | m | 450 | 428 | 495 | 470
矢印・記号・文字 |  | 15cm換算 | m | 400 | 380 | 440 | 418
区画線設置(ペイント式・車載式)
規格・仕様 |  |  | 単位 | 日当たり標準施工量
|  |  |  | 供用区間 | 未供用区間
溶剤型・水性型 | 実線 | 15cm | m | 3000 | 3830
(加熱式・常温式) | 破線 | 15cm | m | 2500 | 3190
|  | 30cm | m | 2000 | 2550
区画線消去
規格・仕様 |  |  | 単位 | 日当たり標準施工量
削取り式 |  | 15cm換算 | m | 300
ウォータージェット式 | 溶融式 | 15cm換算 | m | 600
(加熱式・常温式) | ペイント式 | 15cm換算 | m | 700

## 区画線工(北海道特殊規格)
区画線設置(溶融式・車載式)
| 規格・仕様 |  | 単位 | 日当たり標準施工量
|  |  |  | 供用区間 | 排水性舗装 供用区間 | 未供用区間 | 排水性舗装 未供用区間
| 実線 | 15cm | m | 3000 | 3000 | 3830 | 3830
|  | 20cm | m | 3000 | 3000 | 3830 | 3830
| 破線 | 15cm | m | 2500 | 2500 | 3190 | 3190
区画線設置(ペイント式・車載式)
規格・仕様 |  |  | 単位 | 日当たり標準施工量
|  |  |  | 供用区間 | 未供用区間
溶剤型・水性型 (加熱式・常温式) | 実線 | 20cm | m | 3000 | 3830
|  | 25cm | m | 2700 | 3440
| 破線 | 45cm | m | 1780 | 2260
区画線設置(ペイント式・手動)
規格・仕様 |  |  | 単位 | 日当たり標準施工量
|  |  |  | 供用区間 | 未供用区間
溶剤型・水性型 (常温式) | 実線 | 15cm換算 | m | 1000 | 1100
| ゼブラ | 15cm換算 | m | 850 | 935

## 高視認性区画線工
高視認性区画線設置(リブ式・溶融式)
規格・仕様 |  | 単位 | 日当たり標準施工量
|  |  | 供用区間 | 未供用区間
実線 | 15cm | m | 750 | 825
| 20cm | m | 650 | 715
| 30cm | m | 500 | 550
高視認性区画線設置(非リブ式・溶融式)
規格・仕様 |  | 単位 | 日当たり標準施工量
|  |  | 供用区間 | 未供用区間
実線 | 15cm | m | 750 | 825
| 20cm | m | 650 | 715
| 30cm | m | 500 | 550
| 45cm | m | 425 | 468
ゼブラ | 15cm | m | 650 | 715
| 20cm | m | 550 | 605
| 30cm | m | 400 | 440
| 45cm | m | 350 | 385
高視認性区画線消去
規格・仕様 |  | 単位 | 日当たり標準施工量
高視認性 区画線消去 (削取り式) | 15cm換算 | m | 300

## 橋梁塗装工
新橋現状塗装・新橋継手部現場塗装素地調整 | [6 empty] | 塗替塗装(1)
区分 | 規格・仕様 | 単位 |  | 日当たり標準施工量 |  |  | 区分 | 規格・仕様 |  | 単位 |  | 日当たり標準施工量
素地 調整 | 動力工具処理ISO St3 | m2 |  | 38 |  |  | 清掃・水洗い |  |  | m2 |  | 1050
| ブラスト処理ISO Sa2 1/2 | m2 |  | 42 |  |  | 下塗り塗装 | 1種ケレン(ブラスト法(乾式)) |  | m2 |  | 55
研削材及びケレンかす回収・積込工 |  | m2 |  | 70 |  |  |  | 2種ケレン(動力工具と手工具の併用) |  | m2 |  | 58
[8 empty] | 3種ケレンA(動力工具と手工具の併用) |  | m2 |  | 83
新橋現状塗装・新橋継手部現場塗装(1) | [7 empty] | 3種ケレンB(動力工具と手工具の併用) |  | m2 |  | 145
区分 | 規格・仕様 |  |  |  | 単位 | 日当たり標準施工量 |  | 3種ケレンC(動力工具と手工具の併用) |  | m2 |  | 213
ﾐｽﾄｺｰﾄ 調整 | 変性エポキシ樹脂塗料(1層) |  |  |  | m2 | 325 |  | 4種ケレン(動力工具と手工具の併用) |  | m2 |  | 313
[7 empty] | 研削材及びケレンかす回収・積込工 |  |  | m2 |  | 70
下塗り塗装 | 超厚膜形エポキシ樹脂塗料(2回塗り/層) |  |  |  | m2 | 115
| 有機ジンクリッチペイント(2層) |  |  |  | m2 | 150 | 塗替塗装(2)
| 有機ジンクリッチペイント(2回塗り/層) |  |  |  | m2 | 143 | 区分 | 規格・仕様 | [6 empty] | 単位 | 日当たり標準施工量
| 変性エポキシ樹脂塗料(2層) |  |  |  | m2 | 150 | 下塗り塗装 | 弱溶剤形変性エポキシ樹脂塗料(1層) |  | はけ・ローラー |  |  |  |  | m2 | 300
| 鉛・クロムフリーさび止めペイント(3層) |  |  |  | m2 | 100 |  | 弱溶剤形変性エポキシ樹脂塗料(2層) |  | はけ・ローラー |  |  |  |  | m2 | 150
| 変性エポキシ樹脂塗料(1層) |  |  |  | m2 | 300 |  | 弱溶剤形変性エポキシ樹脂塗料(2層) |  | スプレー |  |  |  |  | m2 | 225
[8 empty] | 鉛・クロムフリーさび止めペイント(2層) |  | はけ・ローラー |  |  |  |  | m2 | 150
新橋現状塗装・新橋継手部現場塗装(2) | [7 empty] | 有機ジンクリッチペイント(1層) |  | はけ・ローラーⅠ |  |  |  |  | m2 | 300
区分 | 規格・仕様 |  |  |  | 単位 | 日当たり標準施工量 |  | 有機ジンクリッチペイント(2回塗り/層) |  | はけ・ローラーⅡ |  |  |  |  | m2 | 143
準備・補修 |  |  |  |  | m2 | 500 |  | 有機ジンクリッチペイント(1層) |  | スプレー |  |  |  |  | m2 | 360
中塗り塗装 | 長油性フタル酸樹脂塗料 |  | 赤系 |  | m2 | 300 |  | 無溶剤形変性エポキシ樹脂塗料(2層) |  | はけ・ローラー |  |  |  |  | m2 | 143
|  |  | 淡彩 |  | m2 | 300
|  |  | 濃彩 |  | m2 | 300 | 塗替塗装(3)
| ふっ素樹脂塗料 |  | 赤系 |  | m2 | 300 | 区分 | 規格・仕様 |  |  |  |  | 単位 | 日当たり標準施工量
|  |  | 淡彩 |  | m2 | 300 | 中塗り塗装 | 長油性フタル酸樹脂塗料 | はけ・ローラー |  | 赤系 |  | m2 | 300
|  |  | 濃彩 |  | m2 | 300 |  |  |  |  | 淡彩 |  | m2 | 300
[11 empty] | 濃彩 |  | m2 | 300
新橋現状塗装・新橋継手部現場塗装(3) | [7 empty] | 弱溶剤形ふっ素樹脂塗料用 | はけ・ローラー |  | 赤系 |  | m2 | 300
区分 | 規格・仕様 |  |  |  | 単位 | 日当たり標準施工量 |  |  | スプレー |  |  |  | m2 | 450
上塗り塗装 | 長油性フタル酸樹脂塗料 |  | 赤系 |  | m2 | 300 |  |  | はけ・ローラー |  | 淡彩 |  | m2 | 300
|  |  | 淡彩 |  | m2 | 300 |  |  | スプレー |  |  |  | m2 | 450
|  |  | 濃彩 |  | m2 | 300 |  |  | はけ・ローラー |  | 濃彩 |  | m2 | 300
| ふっ素樹脂塗料 |  | 赤系 |  | m2 | 300 |  |  | スプレー |  |  |  | m2 | 450
|  |  | 淡彩 |  | m2 | 300
|  |  | 濃彩 |  | m2 | 300 | 塗替塗装(4)
[7 empty] | 区分 | 規格・仕様 |  |  |  |  | 単位 | 日当たり標準施工量
[7 empty] | 上塗り塗装 | 長油性フタル酸樹脂塗料 | はけ・ローラー |  | 赤系 |  | m2 | 300
[11 empty] | 淡彩 |  | m2 | 300
[11 empty] | 濃彩 |  | m2 | 300
[8 empty] | 弱溶剤形ふっ素樹脂塗料用 | はけ・ローラー |  | 赤系 |  | m2 | 300
[9 empty] | スプレー |  |  |  | m2 | 450
[9 empty] | はけ・ローラー |  | 淡彩 |  | m2 | 300
[9 empty] | スプレー |  |  |  | m2 | 450
[9 empty] | はけ・ローラー |  | 濃彩 |  | m2 | 300
[9 empty] | スプレー |  |  |  | m2 | 450

## 構造物とりこわし工
構造物とりこわし工
区分 | 規格・仕様 | 単位 | 日当たり標準施工量
無筋構造物 | 機械施工 | m3 | 19
| 人力施工 | m3 | 5.5
鉄筋構造物 | 機械施工 | m3 | 11
| 人力施工 | m3 | 4

## コンクリートブロック積工
コンクリートブロック積工
区分 | 規格・仕様 | 単位 | 日当たり標準施工量
ブロック積工 | JISタイプの積ブロック(間地・ブロック質量150kg/個未満)、 調整コンクリート等 | m2 | 10

## 排水構造物工
排水構造物工
区分 |  | 規格・仕様 |  | 単位 | 日当たり標準施工量
排水構造物工 | U型側溝 | L=600 | 60kg/個以下 | m | 28
|  |  | 60を超え300kg/個以下 | m | 26
|  | L=2,000 | 1,000kg/個以下 | m | 43
|  |  | 1,000を超え2,000kg/個以下 | m | 29
|  |  | 2,000を超え2,900kg/個以下 | m | 23
| 自由勾配側溝 | L=2,000 | 1,000kg/個以下 | m | 27
|  |  | 1,000を超え2,000kg/個以下 | m | 22
|  |  | 2,000を超え2,900kg/個以下 | m | 20
| 蓋版 | コンクリート・鋼製 | 40kg/枚以下 | 枚 | 200
|  |  | 40を超え170kg/枚以下 | 枚 | 120

## 鋼製排水溝設置工
鋼製排水溝設置工
区分 | 規格・仕様 |  | 単位 | 日当たり標準施工量
鋼製排水溝設置 | 製品質量 100kg/個未満 | 溶接有り | ｍ | 33
|  | 溶接無し | ｍ | 33
| 製品質量 100kg/個未満 | 溶接有り | ｍ | 24
|  | 溶接無し | ｍ | 24

## 表面被覆工
表面被覆工（コンクリート保護塗装）
下地処理
区分 | 高所作業車 |  | 単位 | 日当たり標準施工量
下地処理 | 無 |  | ｍ | 108
| 有 | 作業高11ｍ未満 | ｍ | 86
|  | 作業高11ｍ以上13ｍ以下 | ｍ | 86
プライマー塗布
区分 | 高所作業車 |  | 単位 | 日当たり標準施工量
プライマー塗布 （CC-A塗装，CC-B塗装） | 無 |  | ｍ | 228
| 有 | 作業高11ｍ未満 | ｍ | 182
|  | 作業高11ｍ以上13ｍ以下 | ｍ | 182
下地調整
区分 | 高所作業車 |  | 単位 | 日当たり標準施工量
下地調整 （CC-A塗装，CC-B塗装） | 無 |  | ｍ | 90
| 有 | 作業高11ｍ未満 | ｍ | 72
|  | 作業高11ｍ以上13ｍ以下 | ｍ | 72
塗装（中塗り)
区分 | 高所作業車 |  | 単位 | 日当たり標準施工量
塗装（中塗り) （CC-A塗装） | 無 |  | ｍ | 152
| 有 | 作業高11ｍ未満 | ｍ | 122
|  | 作業高11ｍ以上13ｍ以下 | ｍ | 122
塗装（中塗り) （CC-B塗装） | 無 |  | ｍ | 152
| 有 | 作業高11ｍ未満 | ｍ | 122
|  | 作業高11ｍ以上13ｍ以下 | ｍ | 122
塗装（上塗り)
区分 | 高所作業車 |  | 単位 | 日当たり標準施工量
塗装（上塗り) （CC-A塗装） | 無 |  | ｍ | 152
| 有 | 作業高11ｍ未満 | ｍ | 122
|  | 作業高11ｍ以上13ｍ以下 | ｍ | 122
塗装（上塗り) （CC-B塗装） | 無 |  | ｍ | 152
| 有 | 作業高11ｍ未満 | ｍ | 122
|  | 作業高11ｍ以上13ｍ以下 | ｍ | 122

## 表面含浸工
表面含浸工
簡易清掃
区分 | 高所作業車 |  | 単位 | 日当たり標準施工量
簡易清掃 | 無 |  | m2 | 475
| 有 | 作業高11ｍ未満 | m2 | 380
|  | 作業高11ｍ以上13ｍ以下 | m2 | 380
下地処理
区分 | 高所作業車 |  | 単位 | 日当たり標準施工量
下地処理 | 無 |  | m2 | 85
| 有 | 作業高11ｍ未満 | m2 | 68
|  | 作業高11ｍ以上13ｍ以下 | m2 | 68
含浸材塗布
区分 | 高所作業車 |  | 単位 | 日当たり標準施工量
含浸材塗布 | 無 |  | m2 | 145
| 有 | 作業高11ｍ未満 | m2 | 116
|  | 作業高11ｍ以上13ｍ以下 | m2 | 116

## 連続繊維ｼｰﾄ補強工
連続繊維シート補強工
下地処理
区分 |  | 高所作業車 |  | 単位 | 日当たり標準施工量
下地処理 |  | 無 |  | m2 | 48
|  | 有 | 作業高11ｍ未満 | m2 | 38
|  |  | 作業高11ｍ以上13ｍ以下 | m2 | 38
プライマー塗布
区分 |  | 高所作業車 |  | 単位 | 日当たり標準施工量
プライマー塗布 |  | 無 |  | m2 | 111
|  | 有 | 作業高11ｍ未満 | m2 | 89
|  |  | 作業高11ｍ以上13ｍ以下 | m2 | 89
不陸修正
区分 |  | 高所作業車 |  | 単位 | 日当たり標準施工量
不陸修正 |  | 無 |  | m2 | 48
|  | 有 | 作業高11ｍ未満 | m2 | 38
|  |  | 作業高11ｍ以上13ｍ以下 | m2 | 38
連続繊維シート本体貼付
区分 | 規格・仕様 | 高所作業車 |  | 単位 | 日当たり標準施工量
連続繊維シート本体貼付 （一層当たり） | 目付量 | 無 |  | m2 | 40
| 200g/m2以上 | 有 | 作業高11ｍ未満 | m2 | 32
| 400g/m2未満 |  | 作業高11ｍ以上13ｍ以下 | m2 | 32
| 目付量 | 無 |  | m2 | 32
| 400g/m2以上 | 有 | 作業高11ｍ未満 | m2 | 26
| 600g/m2未満 |  | 作業高11ｍ以上13ｍ以下 | m2 | 26
| 目付量 | 無 |  | m2 | 24
| 600g/m2以上 | 有 | 作業高11ｍ未満 | m2 | 19
| 850g/m2未満 |  | 作業高11ｍ以上13ｍ以下 | m2 | 19
仕上げ塗装
区分 |  | 高所作業車 |  | 単位 | 日当たり標準施工量
仕上げ塗装 （中塗り+上塗り） |  | 無 |  | m2 | 中塗り98・上塗り98
|  | 有 | 作業高11ｍ未満 | m2 | 中塗り78・上塗り78
|  |  | 作業高11ｍ以上13ｍ以下 | m2 | 中塗り78・上塗り78
仕上げモルタル・塗装
区分 |  | 高所作業車 |  | 単位 | 日当たり標準施工量
仕上げモルタル・塗装 （モルタル+モルタル用上塗り） |  | 無 |  | m2 | モルタル70・上塗り120
|  | 有 | 作業高11ｍ未満 | m2 | モルタル56・上塗り96
|  |  | 作業高11ｍ以上13ｍ以下 | m2 | モルタル56・上塗り96

## 剝落防止工
剝落防止工（アラミドメッシュ）
アラミドメッシュ本体貼付
区分 | 高所作業車 |  | 単位 | 日当たり標準施工量
アラミドメッシュ本体貼付 目付量90・180g/m2 | 無 |  | m2 | 48
| 有 | 作業高11ｍ未満 | m2 | 38
|  | 作業高11ｍ以上13ｍ以下 | m2 | 38

## 漏水対策材設置工
漏水対策材設置工
漏水対策材設置
区分 | 規格・仕様 | 高所作業車 |  | 単位 | 日当たり標準施工量
漏水対策材設置 | 導水幅 300mm以下 | 無 |  | m | 24
|  | 有 | 作業高11ｍ未満 | m | 24
|  |  | 作業高11ｍ以上13ｍ以下 | m | 24
| 導水幅 300mm超 500mm以下 | 無 |  | m | 22
|  | 有 | 作業高11ｍ未満 | m | 22
|  |  | 作業高11ｍ以上13ｍ以下 | m | 22
| 導水幅 500mm超 700mm以下 | 無 |  | m | 20
|  | 有 | 作業高11ｍ未満 | m | 20
|  |  | 作業高11ｍ以上13ｍ以下 | m | 20
| 導水幅 700mm超 1000mm以下 | 無 |  | m | 19
|  | 有 | 作業高11ｍ未満 | m | 19
|  |  | 作業高11ｍ以上13ｍ以下 | m | 19

## 防草シート設置工
防草シート設置工
防草シート設置（覆土）
工種 | 区分 | 規格・仕様 |  | 単位 | 日当たり標準施工量
| 現場条件 | 施工方法 | 施工箇所
防草シート設置（覆土） | Ⅰ | 固定ピンのみによる設置 | 平面部（1：2.0超） | m2 | 220
|  |  | 法面部（1：2.0以下） | m2 | 165
| Ⅱ | 固定ピンとワッシャーを使用して設置 | 平面部（1：2.0超） | m2 | 220
|  |  | 法面部（1：2.0以下） | m2 | 165
防草シート設置（露出）
工種 | 区分 | 規格・仕様 |  | 単位 | 日当たり標準施工量
| 現場条件 | 施工方法 | 施工箇所
防草シート設置（露出） | Ⅰ | 固定ピンのみによる設置 | 平面部（1：2.0超） | m2 | 180
|  |  | 法面部（1：2.0以下） | m2 | 135
| Ⅱ | 固定ピンとワッシャーを使用して設置 | 平面部（1：2.0超） | m2 | 180
|  |  | 法面部（1：2.0以下） | m2 | 135

## 紫外線硬化型FRPｼｰﾄ設置工
紫外線硬化型FRPシート設置工（ポリエステル樹脂）
紫外線硬化型FRPシート設置（紫外線照射なし）
区分 | 規格・仕様 | 高所作業車 |  | 単位 | 日当たり標準施工量
紫外線硬化型 FRPシート設置 （紫外線照射なし） | 区分A (0.01m2以上0.07m2未満/枚） | 無 |  | m2 | 1.5
|  | 有 | 作業高11ｍ未満 | m2 | 1.2
|  |  | 作業高11ｍ以上13ｍ以下 | m2 | 1.2
| 区分B (0.07m2以上0.15m2未満/枚） | 無 |  | m2 | 2.5
|  | 有 | 作業高11ｍ未満 | m2 | 2
|  |  | 作業高11ｍ以上13ｍ以下 | m2 | 2
| 区分C (0.15m2以上/枚） | 無 |  | m2 | 5
|  | 有 | 作業高11ｍ未満 | m2 | 4
|  |  | 作業高11ｍ以上13ｍ以下 | m2 | 4
紫外線硬化型FRPシート設置（紫外線照射あり）
区分 | 規格・仕様 | 高所作業車 |  | 単位 | 日当たり標準施工量
紫外線硬化型 FRPシート設置 （紫外線照射あり） | 区分A (0.01m2以上0.07m2未満/枚） | 無 |  | m2 | 0.9
|  | 有 | 作業高11ｍ未満 | m2 | 0.7
|  |  | 作業高11ｍ以上13ｍ以下 | m2 | 0.7
| 区分B (0.07m2以上0.15m2未満/枚） | 無 |  | m2 | 1.6
|  | 有 | 作業高11ｍ未満 | m2 | 1.2
|  |  | 作業高11ｍ以上13ｍ以下 | m2 | 1.2
| 区分C (0.15m2以上/枚） | 無 |  | m2 | 3.1
|  | 有 | 作業高11ｍ未満 | m2 | 2.4
|  |  | 作業高11ｍ以上13ｍ以下 | m2 | 2.4

## 塗膜除去工
塗膜除去工（塗膜剝離剤）
塗膜剝離剤塗布・塗膜除去
工種 | 規格・仕様 | 単位 | 日当たり標準施工量
塗膜剝離剤塗布・塗膜除去（1回当たり） | 鋼桁構造・箱桁構造 | m2 | 50
| 玄材を有する構造 | m2 | 40
| 横断歩道橋・側道橋・鋼製シェッド | m2 | 42
| 高欄部（単独施工） | m2 | 19
廃材の回収・積込
区分 |  | 単位 | 日当たり標準施工量
廃材の回収・積込（除去面積当たり） |  | m2 | 50

## ﾊﾞｷｭｰﾑﾌﾞﾗｽﾄ工
バキュームブラスト工
バキュームブラスト
区分 | 規格・仕様 |  |  |  | 単位 | 日当たり標準施工量
バキュームブラスト | 鋼橋 | 塗膜除去 （塗膜剝離剤）後 | 鈑桁構造 | 桁高0.6ｍ以上 | m2 | 16
|  |  |  | 桁高0.6ｍ未満 | m2 | 12
|  |  | 箱桁構造 |  | m2 | 20
|  | 動力工具による 素地調整後 | 鈑桁構造 | 桁高0.6ｍ以上 | m2 | 18
|  |  |  | 桁高0.6ｍ未満 | m2 | 14
|  |  | 箱桁構造 |  | m2 | 21
| RC橋脚 |  |  |  | m2 | 100

## 道路反射鏡設置工
道路反射鏡設置工
道路反射鏡設置（支柱・基礎設置）
区分 | 規格・仕様 |  |  | 単位 | 日当たり標準施工量
支柱・基礎設置 | 静電粉体塗装・ 下地亜鉛めっき+静電粉体塗装 | 鋼管 φ76.3x3.2x3600mm |  | 基 | 3
|  | 鋼管 φ76.3x3.2x4000mm |  | 基 | 3
|  | 鋼管 φ89.1x3.2x4400mm |  | 基 | 3
|  | 鋼管 φ101.6x4.2x4800mm |  | 基 | 3
道路反射鏡設置（鏡体設置）
区分 | 規格・仕様 |  |  | 単位 | 日当たり標準施工量
鏡体設置 | メタクリル・ステンレス・強化ガラス・ポリカーボネート | 丸型 （φ600・800・1000mm） 角型 （450ｘ600・600ｘ800mm） | 1面用 | 基 | 8
|  |  | 2面用 | 基 | 6
道路反射鏡撤去（鏡体撤去）
区分 | 規格・仕様 |  |  | 単位 | 日当たり標準施工量
鏡体撤去 | 丸型 （φ600・800・1000mm） 角型 （450ｘ600・600ｘ800mm） |  | 1面用 | 基 | 20
|  |  | 2面用 | 基 | 15
道路反射鏡撤去（支柱・基礎撤去）
区分 | 規格・仕様 |  |  | 単位 | 日当たり標準施工量
支柱・基礎撤去 | 鋼管 φ76.3～101.6x3.2～4.2x3600～4800mm |  |  | 基 | 5

## 仮設防護柵設置工
仮設防護柵設置工（仮設ガードレール）
仮設防護柵設置
区分 | 規格・仕様 |  | 単位 | 日当たり標準施工量
仮設防護柵設置 | H鋼基礎 |  | ｍ | 100
| 独立基礎ブロック | 支柱間隔2ｍ | ｍ | 60
| 連続基礎ブロック | 1000kg/基以下 支柱間隔2ｍ | ｍ | 30
|  | 1000kg/基超2000kg/基以下 支柱間隔2ｍ | ｍ | 25
仮設防護柵撤去
区分 | 規格・仕様 |  | 単位 | 日当たり標準施工量
仮設防護柵撤去 | H鋼基礎 |  | ｍ | 120
| 独立基礎ブロック | 支柱間隔2ｍ | ｍ | 70
| 連続基礎ブロック | 1000kg/基以下 支柱間隔2ｍ | ｍ | 35
|  | 1000kg/基超2000kg/基以下 支柱間隔2ｍ | ｍ | 30

## 機械式継手工
機械式継手工
機械式継手工 継手方式（1）
区分 | 規格・仕様 |  | 単位 | 日当たり標準施工量
機械式継手工 継手方式（1） | ねじ節鉄筋継手 （有機系グラウト・ロックナット無） | D13+D13 | 箇所 | 258
|  | D51+D51 |  | 235
|  | D19+D19 |  | 215
|  | D22+D22 |  | 195
|  | D25+D25 |  | 175
|  | D29+D29 |  | 155
|  | D32+D32 |  | 143
|  | D35+D35 |  | 128
|  | D38+D38 |  | 118
|  | D41+D41 |  | 108
|  | D51+D51 |  | 85
機械式継手工 継手方式（2）
区分 | 規格・仕様 |  | 単位 | 日当たり標準施工量
機械式継手工 継手方式（2） | スリーブ圧着ネジ継手 （摩擦圧接ネジ継手） | D13+D13 | 箇所 | 255
|  | D51+D51 |  | 233
|  | D19+D19 |  | 213
|  | D22+D22 |  | 193
|  | D25+D25 |  | 175
|  | D29+D29 |  | 155
|  | D32+D32 |  | 140
|  | D35+D35 |  | 125
|  | D38+D38 |  | 113
|  | D41+D41 |  | 103
|  | D51+D51 |  | 83

## 抵抗板付鋼製杭基礎工
抵抗板付鋼製杭基礎工
打込または引抜
区分 | 規格・仕様 | 単位 | 日当たり標準施工量
施工条件Ⅰ | 施工回数が3回以上の場合 | 回 | 2.2回
施工条件Ⅱ | 施工回数が2回（同日施工が可能）の場合 | 式
施工回数が1回の場合
施工条件Ⅲ | 施工回数が2回（別日施工）の場合 | 式

## ﾉﾝｺｰｷﾝｸﾞ式ｺﾝｸﾘｰﾄひび割れ誘発目地設置工
ﾉﾝｺｰｷﾝｸﾞ式ｺﾝｸﾘｰﾄひび割れ誘発目地設置工
区分 | 規格・仕様 | 目地高さ | 単位 | 日当たり標準施工量
ﾉﾝｺｰｷﾝｸﾞ式ｺﾝｸﾘｰﾄひび割れ誘発目地設置工 | 止水性能を要する箇所に設置 | 誘発目地50mm | ｍ | 28
|  | 誘発目地70mm | ｍ | 28
| 止水性能を要しない箇所に設置 | 誘発目地50mm | ｍ | 28
|  | 誘発目地70mm | ｍ | 28
| 誘発目地本体と化粧目地が分割 | 誘発目地50mm（化粧目地無し） | ｍ | 50
|  | 誘発目地30mm（化粧目地無し） | ｍ | 50
|  | 誘発目地50mm+化粧目地20mm | ｍ | 28
|  | 誘発目地30mm+化粧目地20mm | ｍ | 28
| 剛性防護柵、地覆など簡易止水箇所に設置 | 誘発目地40mm | ｍ | 28

## FRP製格子状ﾊﾟﾈﾙ設置工
FRP製格子状パネル設置工
区分 | 規格・仕様 | 単位 | 日当たり標準施工量
FRP製格子状パネル設置工 | □1000mm程度×40mm | 枚 | 50
| □600mm程度×40mm | 枚 | 50
| □400mm程度×40mm | 枚 | 75

## 浸食防止用植生ﾏｯﾄ工
浸食防止用植生マット工（養生マット工）
区分 | 規格・仕様 |  | 単位 | 日当たり標準施工量
土壌改良剤
浸食防止用植生マット工（養生マット工） | 法面 | 種子肥料 |  | 無し | 約500g/m2 | 約1000g/m2 | 約2000g/m2 | 約3000g/m2
| 切土 | 無 | ｍ2 | 265 | ― | ― | ― | ―
|  | 有 | ｍ2 | 265 | 215 | 178 | 150 | 128
| 盛土 | 無 | ｍ2 | 265 | ― | ― | ― | ―
|  | 有 | ｍ2 | 265 | 225 | ― | ― | ―
| 切土 亀甲金網付 | 無 | ｍ2 | 265 | ― | ― | ― | ―
|  | 有 | ｍ2 | 265 | 215 | 178 | 150 | 128

## 支承金属溶射工
支承金属溶射工
支承金属溶射 ブラスト法（潤滑性防錆剤注入なし）
区分 | 規格・仕様 |  | 単位 | 日当たり標準施工量
支承金属溶射 ブラスト法（潤滑性防錆剤注入なし） | 線支承・支承板支承 | 反力 300kN超 1500kN以下 （30t超 150t以下） | 基 | 5
|  | 反力 1500kN超 3000kN以下 （150t超 300t以下） | 基 | 3.3
|  | 反力 3000kN超 4500kN以下 （300t超 450t以下） | 基 | 2.5
|  | 反力 4500kN超 6000kN以下 （450t超 600t以下） | 基 | 2
| ピン支承・ピボット支承 | 反力 300kN超 1500kN以下 （30t超 150t以下） | 基 | 3.3
|  | 反力 1500kN超 3000kN以下 （150t超 300t以下） | 基 | 2.5
|  | 反力 3000kN超 4500kN以下 （300t超 450t以下） | 基 | 2
|  | 反力 4500kN超 6000kN以下 （450t超 600t以下） | 基 | 1.4
| ピンローラー支承 | 反力 300kN超 1500kN以下 （30t超 150t以下） | 基 | 2
|  | 反力 1500kN超 3000kN以下 （150t超 300t以下） | 基 | 1.2
|  | 反力 3000kN超 4500kN以下 （300t超 450t以下） | 基 | 0.9
|  | 反力 4500kN超 6000kN以下 （450t超 600t以下） | 基 | 0.6
支承金属溶射 ブラスト法（潤滑性防錆剤注入あり）
区分 | 規格・仕様 |  | 単位 | 日当たり標準施工量
支承金属溶射 ブラスト法（潤滑性防錆剤注入あり） | 線支承・支承板支承 | 反力 300kN超 1500kN以下 （30t超 150t以下） | 基 | 5
|  | 反力 1500kN超 3000kN以下 （150t超 300t以下） | 基 | 3.3
|  | 反力 3000kN超 4500kN以下 （300t超 450t以下） | 基 | 2.5
|  | 反力 4500kN超 6000kN以下 （450t超 600t以下） | 基 | 2
| ピン支承・ピボット支承 | 反力 300kN超 1500kN以下 （30t超 150t以下） | 基 | 3.3
|  | 反力 1500kN超 3000kN以下 （150t超 300t以下） | 基 | 2.5
|  | 反力 3000kN超 4500kN以下 （300t超 450t以下） | 基 | 2
|  | 反力 4500kN超 6000kN以下 （450t超 600t以下） | 基 | 1.4
| ピンローラー支承 | 反力 300kN超 1500kN以下 （30t超 150t以下） | 基 | 2
|  | 反力 1500kN超 3000kN以下 （150t超 300t以下） | 基 | 1.2
|  | 反力 3000kN超 4500kN以下 （300t超 450t以下） | 基 | 0.9
|  | 反力 4500kN超 6000kN以下 （450t超 600t以下） | 基 | 0.6
支承金属溶射 粗面形成法
区分 | 規格・仕様 |  | 単位 | 日当たり標準施工量
支承金属溶射 粗面形成法 | 線支承・支承板支承 | 反力 300kN超 1500kN以下 （30t超 150t以下） | 基 | 4
|  | 反力 1500kN超 3000kN以下 （150t超 300t以下） | 基 | 2.6
|  | 反力 3000kN超 4500kN以下 （300t超 450t以下） | 基 | 2
|  | 反力 4500kN超 6000kN以下 （450t超 600t以下） | 基 | 1.6
| ピン支承・ピボット支承 | 反力 300kN超 1500kN以下 （30t超 150t以下） | 基 | 2.6
|  | 反力 1500kN超 3000kN以下 （150t超 300t以下） | 基 | 2
|  | 反力 3000kN超 4500kN以下 （300t超 450t以下） | 基 | 1.6
|  | 反力 4500kN超 6000kN以下 （450t超 600t以下） | 基 | 1.1
| ピンローラー支承 | 反力 300kN超 1500kN以下 （30t超 150t以下） | 基 | 1.6
|  | 反力 1500kN超 3000kN以下 （150t超 300t以下） | 基 | 1
|  | 反力 3000kN超 4500kN以下 （300t超 450t以下） | 基 | 0.7
|  | 反力 4500kN超 6000kN以下 （450t超 600t以下） | 基 | 0.5
仕上げ塗装（1層）
区分 | 規格・仕様 |  | 単位 | 日当たり標準施工量
仕上げ塗装（1層） | 線支承・支承板支承 | 反力 300kN超 1500kN以下 （30t超 150t以下） | 層 | 10
|  | 反力 1500kN超 3000kN以下 （150t超 300t以下） | 層 | 6.6
|  | 反力 3000kN超 4500kN以下 （300t超 450t以下） | 層 | 5
|  | 反力 4500kN超 6000kN以下 （450t超 600t以下） | 層 | 4
| ピン支承・ピボット支承 | 反力 300kN超 1500kN以下 （30t超 150t以下） | 層 | 6.6
|  | 反力 1500kN超 3000kN以下 （150t超 300t以下） | 層 | 5
|  | 反力 3000kN超 4500kN以下 （300t超 450t以下） | 層 | 4
|  | 反力 4500kN超 6000kN以下 （450t超 600t以下） | 層 | 2.8
| ピンローラー支承 | 反力 300kN超 1500kN以下 （30t超 150t以下） | 層 | 4
|  | 反力 1500kN超 3000kN以下 （150t超 300t以下） | 層 | 2.5
|  | 反力 3000kN超 4500kN以下 （300t超 450t以下） | 層 | 1.8
|  | 反力 4500kN超 6000kN以下 （450t超 600t以下） | 層 | 1.3

## 耐圧ﾎﾟﾘｴﾁﾚﾝﾘﾌﾞ管（ﾊｳｴﾙ管）設置工
耐圧ポリエチレンリブ管（ハウエル管）設置工
区分 | 規格・仕様 |  | 単位 | 日当たり標準施工量
耐圧ポリエチレンリブ管設置 | R30 | 呼び径 300mm～600mm | m | 79
|  | 呼び径 700mm～1000mm | m | 43
|  | 呼び径 1100mm～1500mm | m | 31
|  | 呼び径 1650mm～2000mm | m | 28
| R60 | 呼び径 300mm～600mm | m | 70
|  | 呼び径 700mm～1000mm | m | 33
|  | 呼び径 1100mm～1500mm | m | 27
|  | 呼び径 1650mm～2000mm | m | 24
| R90 | 呼び径 300mm～600mm | m | 65
|  | 呼び径 700mm～1000mm | m | 30
|  | 呼び径 1100mm～1500mm | m | 25
|  | 呼び径 1650mm～2000mm | m | 22

## 修正 (hidden)
1. 橋梁塗装工 塗替塗装(2) 全部修正(前回は間違い)
令和2年4月
1. ｺﾝｸﾘｰﾄﾌﾞﾛｯｸ積工 11m2 → 10m2
2. 鋼製排水溝設置工以下は追加新設